## main decode
Instruction | Opcode | funct3 | iwea | RegWrite | ExtendSel | Inst or rs2 | shamt | ALUCtl | dwea | Mem or ALU | PC Sel
LB | 0000011 | 000 | 0000 | 1 | 00 | 0 | 00010 | 01000 | 0000 | 0 | 00
LH | 0000011 | 001 | 0000 | 1 | 00 | 0 | 00010 | 01000 | 0000 | 0 | 00
LW | 0000011 | 010 | 0000 | 1 | 00 | 0 | 00010 | 01000 | 0000 | 0 | 00
LBU | 0000011 | 100 | 0000 | 1 | 00 | 0 | 00010 | 01000 | 0000 | 0 | 00
LHU | 0000011 | 101 | 0000 | 1 | 00 | 0 | 00010 | 01000 | 0000 | 0 | 00
SB | 0100011 | 000
SH | 0100011 | 001
SW | 0100011 | 010

## Sheet1
bit 6 | bit 5 | bit 4 | bit 3 | bit 2 | bit 1 | bit 0 | Inst
0 | 1 | 1 | 0 | 1 | 1 | 1 | LUI
0 | 0 | 1 | 0 | 1 | 1 | 1 | AUIPC
1 | 1 | 0 | 1 | 1 | 1 | 1 | JAL
1 | 1 | 0 | 0 | 1 | 1 | 1 | JALR
1 | 1 | 0 | 0 | 0 | 1 | 1 | BEQ
1 | 1 | 0 | 0 | 0 | 1 | 1 | BNE
1 | 1 | 0 | 0 | 0 | 1 | 1 | BLT
1 | 1 | 0 | 0 | 0 | 1 | 1 | BGE
1 | 1 | 0 | 0 | 0 | 1 | 1 | BLTU
1 | 1 | 0 | 0 | 0 | 1 | 1 | BGEU
0 | 0 | 0 | 0 | 0 | 1 | 1 | LB
0 | 0 | 0 | 0 | 0 | 1 | 1 | LH
0 | 0 | 0 | 0 | 0 | 1 | 1 | LW
0 | 0 | 0 | 0 | 0 | 1 | 1 | LBU
0 | 0 | 0 | 0 | 0 | 1 | 1 | LHU
0 | 1 | 0 | 0 | 0 | 1 | 1 | SB
0 | 1 | 0 | 0 | 0 | 1 | 1 | SH
0 | 1 | 0 | 0 | 0 | 1 | 1 | SW
0 | 0 | 1 | 0 | 0 | 1 | 1 | ADDI
0 | 0 | 1 | 0 | 0 | 1 | 1 | SLTI
0 | 0 | 1 | 0 | 0 | 1 | 1 | SLTIU
0 | 0 | 1 | 0 | 0 | 1 | 1 | XORI
0 | 0 | 1 | 0 | 0 | 1 | 1 | ORI
0 | 0 | 1 | 0 | 0 | 1 | 1 | ANDI
0 | 0 | 1 | 0 | 0 | 1 | 1 | SLLI
0 | 0 | 1 | 0 | 0 | 1 | 1 | SRLI
0 | 0 | 1 | 0 | 0 | 1 | 1 | SRAI
0 | 1 | 1 | 0 | 0 | 1 | 1 | ADD
0 | 1 | 1 | 0 | 0 | 1 | 1 | SUB
0 | 1 | 1 | 0 | 0 | 1 | 1 | SLL
0 | 1 | 1 | 0 | 0 | 1 | 1 | SLT
0 | 1 | 1 | 0 | 0 | 1 | 1 | SLTU
0 | 1 | 1 | 0 | 0 | 1 | 1 | XOR
0 | 1 | 1 | 0 | 0 | 1 | 1 | SRL
0 | 1 | 1 | 0 | 0 | 1 | 1 | SRA
0 | 1 | 1 | 0 | 0 | 1 | 1 | OR
0 | 1 | 1 | 0 | 0 | 1 | 1 | AND