## Truth Table
Inst | bit 6 | bit 5 | bit 4 | bit 3 | bit 2 | bit 1 | bit 0 | funct3 | ALU Function | ALU Ctl | RegWrite | ExtendSel | Inst or rs2 | OpASel | shamt | WBSel | PC Sel
LUI | 0 | 1 | 1 | 0 | 1 | 1 | 1 |  | Add | 00000 | 1 | 10 | 0 | 10 | 01100 | 01 | 00
AUIPC | 0 | 0 | 1 | 0 | 1 | 1 | 1 |  | Add | 00000 | 1 | 10 | 0 | 01 | 01100 | 01 | 00
JAL | 1 | 1 | 0 | 1 | 1 | 1 | 1 |  | Add | 00000 | 1 | 11 | 0 | 01 | 00000 | 10 | 01
JALR | 1 | 1 | 0 | 0 | 1 | 1 | 1 | 000 | Add | 00000 | 1 | 00 | 0 | 00 | 00000 | 10 | 01
BEQ | 1 | 1 | 0 | 0 | 0 | 1 | 1 | 000 | Sub | 11000 | 0 | xx | 1 | 00 | 00000 | xx | 10
BNE | 1 | 1 | 0 | 0 | 0 | 1 | 1 | 001 | Sub | 11000 | 0 | xx | 1 | 00 | 00000 | xx | 10
BLT | 1 | 1 | 0 | 0 | 0 | 1 | 1 | 100 | Signed Compare | 11001 | 0 | xx | 1 | 00 | 00000 | xx | 10
BGE | 1 | 1 | 0 | 0 | 0 | 1 | 1 | 101 | Signed Compare | 11001 | 0 | xx | 1 | 00 | 00000 | xx | 10
BLTU | 1 | 1 | 0 | 0 | 0 | 1 | 1 | 110 | Unsigned Compare | x0001 | 0 | xx | 1 | 00 | 00000 | xx | 10
BGEU | 1 | 1 | 0 | 0 | 0 | 1 | 1 | 111 | Unsigned Compare | x0001 | 0 | xx | 1 | 00 | 00000 | xx | 10
LB | 0 | 0 | 0 | 0 | 0 | 1 | 1 | 000 | Left Shift and Add | 01000 | 1 | 00 | 0 | 00 | 00010 | 00 | 00
LH | 0 | 0 | 0 | 0 | 0 | 1 | 1 | 001 | Left Shift and Add | 01000 | 1 | 00 | 0 | 00 | 00010 | 00 | 00
LW | 0 | 0 | 0 | 0 | 0 | 1 | 1 | 010 | Left Shift and Add | 01000 | 1 | 00 | 0 | 00 | 00010 | 00 | 00
LBU | 0 | 0 | 0 | 0 | 0 | 1 | 1 | 100 | Left Shift and Add | 01000 | 1 | 00 | 0 | 00 | 00010 | 00 | 00
LHU | 0 | 0 | 0 | 0 | 0 | 1 | 1 | 101 | Left Shift and Add | 01000 | 1 | 00 | 0 | 00 | 00010 | 00 | 00
SB | 0 | 1 | 0 | 0 | 0 | 1 | 1 | 000 | Left Shift and Add | 01000 | 0 | 01 | 0 | 00 | 00010 | xx | 00
SH | 0 | 1 | 0 | 0 | 0 | 1 | 1 | 001 | Left Shift and Add | 01000 | 0 | 01 | 0 | 00 | 00010 | xx | 00
SW | 0 | 1 | 0 | 0 | 0 | 1 | 1 | 010 | Left Shift and Add | 01000 | 0 | 01 | 0 | 00 | 00010 | xx | 00
ADDI | 0 | 0 | 1 | 0 | 0 | 1 | 1 | 000 | Add | 00000 | 1 | 00 | 0 | 00 | 00000 | 01 | 00
SLTI | 0 | 0 | 1 | 0 | 0 | 1 | 1 | 010 | Signed Compare | 11001 | 1 | 00 | 0 | 00 | 00000 | 01 | 00
SLTIU | 0 | 0 | 1 | 0 | 0 | 1 | 1 | 011 | Unsigned Compare | x0001 | 1 | 00 | 0 | 00 | 00000 | 01 | 00
XORI | 0 | 0 | 1 | 0 | 0 | 1 | 1 | 100 | XOR | 00100 | 1 | 00 | 0 | 00 | 00000 | 01 | 00
ORI | 0 | 0 | 1 | 0 | 0 | 1 | 1 | 110 | OR | 00011 | 1 | 00 | 0 | 00 | 00000 | 01 | 00
ANDI | 0 | 0 | 1 | 0 | 0 | 1 | 1 | 111 | AND | 00010 | 1 | 00 | 0 | 00 | 00000 | 01 | 00
SLLI | 0 | 0 | 1 | 0 | 0 | 1 | 1 | 001 | Left Shift | 00101 | 1 | 00 | 0 | 00 | 00000 | 01 | 00
SRLI | 0 | 0 | 1 | 0 | 0 | 1 | 1 | 101 | Right Shift | 00110 | 1 | 00 | 0 | 00 | 00000 | 01 | 00
SRAI | 0 | 0 | 1 | 0 | 0 | 1 | 1 | 101 | Right Shift Arithmetic | 00110 | 1 | 00 | 0 | 00 | 00000 | 01 | 00
ADD | 0 | 1 | 1 | 0 | 0 | 1 | 1 | 000 | Add | 00000 | 1 | xx | 1 | 00 | 00000 | 01 | 00
SUB | 0 | 1 | 1 | 0 | 0 | 1 | 1 | 000 | Sub | 11000 | 1 | xx | 1 | 00 | 00000 | 01 | 00
SLL | 0 | 1 | 1 | 0 | 0 | 1 | 1 | 001 | Left Shift | 00101 | 1 | xx | 1 | 00 | 00000 | 01 | 00
SLT | 0 | 1 | 1 | 0 | 0 | 1 | 1 | 010 | Signed Compare | 11001 | 1 | xx | 1 | 00 | 00000 | 01 | 00
SLTU | 0 | 1 | 1 | 0 | 0 | 1 | 1 | 011 | Unsigned Compare | x0001 | 1 | xx | 1 | 00 | 00000 | 01 | 00
XOR | 0 | 1 | 1 | 0 | 0 | 1 | 1 | 100 | XOR | 00100 | 1 | xx | 1 | 00 | 00000 | 01 | 00
SRL | 0 | 1 | 1 | 0 | 0 | 1 | 1 | 101 | Right Shift | 00110 | 1 | xx | 1 | 00 | 00000 | 01 | 00
SRA | 0 | 1 | 1 | 0 | 0 | 1 | 1 | 101 | Right Shift Arithmetic | 00110 | 1 | xx | 1 | 00 | 00000 | 01 | 00
OR | 0 | 1 | 1 | 0 | 0 | 1 | 1 | 110 | OR | 00011 | 1 | xx | 1 | 00 | 00000 | 01 | 00
AND | 0 | 1 | 1 | 0 | 0 | 1 | 1 | 111 | AND | 00010 | 1 | xx | 1 | 00 | 00000 | 01 | 00